## parameter
参数类别 |  | 参数名称 | 符号 | 数值
基础参数 | 基础参数 | 帧率 | fps | 20
标定参数 | 标定参数 | 是否重新标定(在clb存在情况下是否重来) | if_recalib | FALSE
|  | 标定过程持续时间 | calib_seconds(s) | 600s
|  | 元胞分割距离 | cell_len(m) | 50m
|  | 合流元胞判定交通量 | q_merge(v/h) | 0
|  | 普通车道宽度 | lane_width(m) | 3.75m
|  | 应急车道宽度 | emgc_width(m) | 3.5m
交通流计算参数 | 流量计算 | 交通量计算采样时间 | q_cal_duration(s) | 300s
| 参数更新 | 计算间隔时间 | cal_interval(s) | 30s
预处理参数 | 轨迹补全 | 最大补全帧数 | max_complete_frames | 20
| 轨迹平滑 | 平滑指数 | smooth_alpha | 0.1
事件检测 | 事件类别 | 事件类别 | event_types | ['spill','stop', 'low_speed', 'high_speed', 'emergency_break', 'incident', 'crowd', 'illegal_occupation']
| 抛洒物检测 | 抛洒物处理容忍时间 | t_tolerance(s) | 300s
|  | 道路设计标准流量参考值 | q_standard(v/h) | 10000v/h
|  | 抛洒物置信度时间增长率 | rate1(/frame) | 1/(t_tolerance *FPS)
|  | 抛洒物置信度换道增长率 | rate2(1) | 0.1
|  | 横向速度判定数值(认定前方存在抛洒物) | v_lateral(m/s) | 2/3.6=0.56m/s
|  | 抛洒物报警频率 | spill_warn_frequecy(s) | 300s
| 停车 | 准静止判定速度 | v_static(m/s) | 3.6/3.6 = 1m/s
|  | 准静止持续时间 | duration_static(s) | 5s
| 低速行驶 | 低速判定速度 | v_low(m/s) | 10/3.6 = 2.778m/s
|  | 低速持续时间 | duration_low(s) | 5s
| 超速行驶 | 高速判定速度 | v_high(m/s) | 80/3.6 = 22.22m/s
|  | 超速持续时间 | duration_high(s) | 5s
| 异常急刹 | 急刹加速度 | a_intense(m/s^2) | 3m/s^2
|  | 急刹持续时间 | duration_intense(s) | 1s
| 事故检测 | 接触距离 | d_touch(m) | 5m(两车追尾距离等于1个车长)
|  | 车被撞停监测时间 | t_supervise(s) | 20s
| 拥堵检测 | 拥堵密度 | density_crowd(pcu/km/ln) | 18pcu/km/ln
|  | 拥堵速度 | v_crowd(m/s) | 16.67m/s
| 应急车道占用 | 占用持续时间 | duration_occupation(s) | 5s
note | 表中参数总数30，基础参数共29项，其中‘抛洒物检测--置信度时间增长率’这一参数在代码内运算。因此config中参数应为29项，需保持对应。