## parameter
参数类别 |  | 参数名称 | 符号 | 数值
标定参数 | 标定参数 | 内侧道路元胞分割距离 | d_cell(m) | 50m
|  | 合流元胞判定交通量 | q_merge(v/h) | 0
事件检测参数 | 共用参数 | 帧率 | FPS | 20
|  | 低速判定速度 | v_low(m/s) | 10/3.6 = 2.778m/s
|  | 高速判定速度 | v_high(m/s) | 120/3.6 = 33.33m/s
| 抛洒物检测 | 抛洒物处理容忍时间 | t_tolerance(s) | 300s
|  | 抛洒物置信度时间增长率 | rate1(/frame) | 1/(t_tolerance *FPS)
|  | 抛洒物置信度换道增长率 | rate2(1) | 0.1
| 事故检测 | 接触距离 | d_touch(m) | 5m(两车追尾距离等于1个车长)
| 拥堵检测 | 拥堵密度 | density_crowd(pcu/km/ln) | 18pcu/km/ln
|  | 拥堵速度 | v_crowd(m/s) | 16.67m/s
| 异常急刹 | 急刹加速度 | a_intense(m/s^2) | 3m/s^2
|  | 急刹持续时间 | duration_intense(s) | 1s
| 停车/应急车道占用 | 低速持续时间 | duration_low(s) | 5s
| 超速行驶 | 超速持续时间 | duration_high(s) | 5s
交通流计算参数 | 流量计算 | 交通量计算采样时间 | q_cal_duration(s) | 300s
| 参数更新 | 计算间隔时间 | cal_interval(s) | 30s
预处理参数 | 轨迹补全 | 最大补全帧数 | max_complete_frames | 20
| 轨迹平滑 | 平滑指数 | smooth_alpha | 0.1